## Orçamento
Período: 12/2021 ( Desonerado) |  |  |  | CONSTRUÇÃO DE ALMOXARIFADO NA FARMÁCIA DE MINAS
Estado: Minas Gerais | [6 empty] | Data: 20/01/2021
Local: Rua Maria de Aguiar, s/nº - Bairro João G. da Neiva | [6 empty] | BDI = 28,00
Piraúba - MG - CEP: 36.170-000 |  |  |  | Planilha Sintética c/ Mão de Obra, Material e Equipamento
Item | Tipo | Banco | Código | Descrição | UN. | QTD. | PREÇO UNITÁRIO | PREÇO ITEM SEM BDI | PREÇO COM BDI | % TOTAL
1 | MOBILIZAÇÃO - CANTEIRO DE OBRAS - DEMOLIÇÕES
1.1 | Composição | SINAPI | 99059 | LOCAÇÃO CONVENCIONAL DE OBRA, UTILIZANDO GABARITO DE TÁBUAS CORRIDAS PONTALETADAS A CADA 2,00M - 2 UTILIZAÇÕES. AF_10/2018 | M | 41.05
1.2 | Composição | SETOP | ED-16660 | FORNECIMENTO E COLOCAÇÃO DE PLACA DE OBRA EM CHAPA GALVANIZADA #26, ESP. 0,45 MM, PLOTADA COM ADESIVO VINÍLICO, AFIXADA COM REBITES 4,8X40 MM, EM ESTRUTURA METÁLICA DE METALON 20X20 MM, ESP. 1,25 MM, INCLUSIVE SUPORTE EM EUCALIPTO AUTOCLAVADO PINTADO COM TINTA PVA DUAS (2) DEMÃOS | M2 | 3
1.3 | Composição | SINAPI | 93584 | EXECUÇÃO DE DEPÓSITO EM CANTEIRO DE OBRA EM CHAPA DE MADEIRA COMPENSADA , NÃO INCLUSO MOBILIÁRIO. AF_04/2016 | M2 | 6
1.4 | Composição | MERCADO |  | LIGAÇÃO PROVISÓRIA DE ENERGIA, POLIFÁSICA, PADRÃO ENERGISA, COM PONTALETE DIÂMETRO 4", CABO 10MM, DISJUNTOR BI-FÁSICO 50A | UND | 1
SUBTOTAL DO ÍTEM
2 | MOVIMENTAÇÕES DE TERRA E IMPERMEABILIZAÇÃO
2.1 | Composição | SINAPI | 93358 | ESCAVAÇÃO MANUAL DE VALAS COM PROFUNDIDADE MENOR OU IGUAL A 1,5M | M3 | 9.72
2.2 | Composição | SETOP | ED-51133 | TRANSPORTE DE MATERIAL DE QUALQUER NATUREZA CARRINHO DE MÃO DMT <= 50 M | M3 | 9.72
2.3 | Composição | SETOP | ED-51127 | TRANSPORTE DE MATERIAL QUALQUER NATUREZA EM CAMINHÃO DMT <= 1 KM (DENTRO DO PERÍMETRO URBANO) | M3 | 9.72
2.4 | Composição | SINAPI | 99814 | LIMPEZA DE SUPERFÍCIE COM JATO DE ALTA PRESSÃO. AF_04/2019 | M2 | 41.05
2.5 | Composição | SINAPI | 98557 | IMPERMEABILIZAÇÃO DE SUPERFÍCIE COM EMULSÃO ASFÁLTICA, 2 DEMÃOS | M2 | 41.05
SUBTOTAL DO ÍTEM
3 | INFRAESTRUTURA
3.1 | Composição | MERCADO | 0 | ENCHIMENTO DO PISO COM PLACAS DE EPS TIPO 2FR DE 100X100X20 CM, H=20CM | M2 | 36
3.2 | Composição |  | 87620 | ARMAÇÃOP DE PISO DE UMA ESTRUTURA CONVENCIONAL DE CONCRETO ARMADO, UTILIZANDO AÇO CA-60 DE 5.00 MM , MONTAGEM AF_12/2015 | KG | 72
3.3 | Composição | SINAPI | 92741 | CONCRETAGEM DE VIGAS E LAJES, FCK=20 MPA, PARA QUALQUER TIPO DE LAJE COM BALDES EM EDIFICAÇÃO DE MULTIPAVIMENTOS ATÉ 04 ANDARES, COM ÁREA MÉDIA DE LAJES MENOR OU IGUAL A 20 M² - LANÇAMENTO, ADENSAMENTO E ACABAMENTO MENOR OU IGUAL A 20 M² - LANÇAMENTO, ADENSAMENTO E ACABAMENTO E | M3 | 2.52
SUBTOTAL DO ÍTEM
4 | SUPERESTRUTURA E CONCRETAGEM
4.1 | Composição | SETOP | ED-48501 | DEMOLIÇÃO DE REBOCO, COM ESPESSURA DE ATÉ 55MM, INCLUSIVE AFASTAMENTO | M2 | 2.63
4.2 | Composição | SINAPI | 90439 | FURO EM CONCRETO PARA DIÂMETROS MENORES OU IGUAIS A 40 MM. AF_05/2015 | UN. | 36
4.3 | Composição | SINAPI | 89994 | GRAUTEAMENTO DE CINTA INTERMEDIÁRIA OU DE CONTRAVERGA | M3 | 0.1
4.4 | Composição | SINAPI | 95512 | MONTAGEM E DESMONTAGEM DE FORMA DE PILARES RETANGULARES, PÉ DIREITO SIMPLES EM MADEIRA SERRADA | M2 | 13.2
4.5 | Composição | SINAPI | 92768 | ARMAÇÃO DE SAPATA OU PILAR DE UMA ESTRUTURA CONVENCIONAL DE CONCRETO ARMADO, UTILIZANDO AÇO CA-60 DE 5,00MM - MONTAGEM. AF_12/2015 | KG | 12.7
4.6 | Composição | SINAPI | 92787 | ARMAÇÃO DE SAPATA OU PILAR DE UMA ESTRUTURA CONVENCIONAL DE CONCRETO ARMADO, UTILIZANDO AÇO CA-50 DE 10,00MM - MONTAGEM. AF_12/2015 | KG | 45
4.7 | Composição | SINAPI | 92718 | CONCRETAGEM DE PILARES COM CONCRETO FCK=25 MPA - LANÇAMENTO ADENSAMENTO E ACABAMENTO | M3 | 0.7
4.8 | Composição | SINAPI | 92463 | MONTAGEM E DESMONTAGEM DE FORMA DE VIGAS, PÉ DIREITO SIMPLES EM MADEIRA SERRADA | M2 | 18.6
4.9 | Composição | SINAPI | 92768 | ARMAÇÃO DE VIGA DE UMA ESTRUTURA CONVENCIONAL DE CONCRETO ARMADO, UTILIZANDO AÇO CA-60 DE 5,00MM - MONTAGEM. AF_12/2015 | KG | 22
4.1 | Composição | SINAPI | 92787 | ARMAÇÃO DEVIGA DE UMA ESTRUTURA CONVENCIONAL DE CONCRETO ARMADO, UTILIZANDO AÇO CA-50 DE 10,00MM - MONTAGEM. AF_12/2015 | KG | 73.1
4.11 | Composição | SINAPI | 92718 | CONCRETAGEM DE VIGA COM CONCRETO FCK=25 MPA - LANÇAMENTO ADENSAMENTO E ACABAMENTO | M3 | 1.16
SUBTOTAL DO ÍTEM
5 | ALVENARIA E EMASSAMENTO
5.1 | Composição | SINAPI | 103324 | ALVENARIA DE VEDAÇÃO DE BLOCOS CERÂMICOS FURADOS NA VERTICAL DE 14X19X 39 CM (ESPESSURA 14 CM) E ARGAMASSA DE ASSENTAMENTO COM PREPARO EM BET ONEIRA. AF_12/2021 | M2 | 80.39 | 64.48 | 5183.5472 | 6427.5985
5.2 |  |  |  | PAREDES EXTERNAS
5.2.1 | Composição | SINAPI | 87893 | CHAPISCO APLICADO EM ALVENARIA (SEM PRESENÇA DE VÃOS) E ESTRUTURAS DE CONCRETO DE FACHADA, COM COLHER DE PEDREIRO. ARGAMASSA TRAÇO 1:3 COM PREPARO MANUAL. AF_06/2014 | M2 | 80.69
5.2.2 | Composição | SINAPI | 87893 | CHAPISCO APLICADO EM ALVENARIA (SEM PRESENÇA DE VÃOS) E ESTRUTURAS DE CONCRETO DE FACHADA, COM COLHER DE PEDREIRO. ARGAMASSA TRAÇO 1:3 COM PREPARO MANUAL. AF_06/2014 | M2 | 80.69
5.3 |  |  |  | PAREDES INTERNAS
5.3.1 | Composição | SINAPI | 87878 | CHAPISCO APLICADO EM ALVENARIAS E ESTRUTURAS DE CONCRETO INTERNAS, COM COLHER DE PEDREIRO. ARGAMASSA TRAÇO 1:3 COM PREPARO MANUAL | M2 | 80.69
5.3.2 | Composição | SINAPI | 87548 | MASSA ÚNICA, EM ARGAMASSA TRAÇO 1:2:8, PREPARO MANUAL, APLICADA MANUALMENTE EM FACES INTERNAS DE PAREDES, ESPESSURA DE 10MM. | M2 | 80.69
5.4 |  |  |  | TETOS
5.4.1 | Composição | SINAPI | 87881 | CHAPISCO APLICADO NO TETO, ARGAMASSA TRAÇO 1:4 COM PREPARO MANUAL | M2 | 36
5.4.2 | Composição | SINAPI | 90406 | MASSA ÚNICA, PARA RECEBIMENTO DE PINTURA, EM ARGAMASSA TRAÇO 1:2:8, PREEPARO MECÂNICO COM BETONEIRA 400L, APLICADA MANUALMENTE EM TETO, ESPESSURA DE 20MM, COM EXECUÇÃO DE TALISCAS. AF_03/2015 | M2 | 36
5.5 |  |  |  | PISOS
5.5.1 | Composição | SINAPI | 87620 | CONTRAPISO EM ARGAMASSA TRAÇO 1:4 (CIMENTO E AREIA), PREPARO MECÂNICO COM BETONEIRA 400 L, APLICADO EM ÁREAS SECAS SOBRE LAJE, ADERIDO, ACABAMENTO NÃO REFORÇADO, ESPESSURA 2CM | M2 | 36
SUBTOTAL DO ÍTEM
6 | LAJES E CONCRETAGEM
6.1 | Composição | SINAPI | 101964 | LAJE PRÉ-MOLDADA UNIDIRECIONAL, BIAPOIADA, PARA FORRO, ENCHIMENTO EM CERÂMICA, VIGOTA CONVENCIONAL, ALTURA TOTAL DA LAJE (ENCHIMENTO+CAPA)=(8+3). AF_11/2020 | M2 | 41.05
6.2 | Composição | SINAPI | 92768 | ARMAÇÃO DE LAJE DE UMA ESTRUTURA CONVENCIONAL DE CONCRETO ARMADO, UTILIZANDO AÇO CA-60 DE 5,00MM - MONTAGEM. AF_12/2015 | KG | 69
6.3 | Composição | SINAPI | 92725 | CONCRETAGEM DE VIGAS E LAJES, FCK=20 MPA | M3 | 3.36
SUBTOTAL DO ÍTEM
7 | TELHADOS
7.1 | Composição | SINAPI | 92543 | TRAMA DE MADEIRA COMPOSTA POR TERÇAS PARA TELHADOS DE ATÉ 2 ÁGUAS PARA TELHA ONDULADA DE FIBROCIMENTO, METÁLICA, PLÁSTICA OU TERMOACÚSTICA, INCLUSO TRANSPORTE VERTICAL. AF_07/2019 | M2 | 41.05
7.2 | Composição | SINAPI | 94207 | TELHAMENTO COM TELHA ONDULADA DE FIBROCIMENTO E = 6 MM, COM RECOBRIMENTO LATERAL DE 1/4 DE ONDA PARA TELHADO COM INCLINAÇÃO MAIOR QUE 10°, COM ATÉ 2 ÁGUAS, INCLUSO IÇAMENTO. AF_07/2019 | M2 | 41.05
7.3 | Composição | SINAPI | 100327 | RUFO EXTERNO/INTERNO EM CHAPA DE AÇO GALVANIZADO NÚMERO 26, CORTE DE 33 CM, INCLUSO IÇAMENTO. AF_07/2019 | M | 30.3
7.4 | Composição | SINAPI | 94229 | CALHA EM CHAPA DE AÇO GALVANIZADO NÚMERO 24, DESENVOLVIMENTO DE 100 CM, INCLUSO TRANSPORTE VERTICAL. AF_07/2019 | M | 9.8
|  |  |  | SUBTOTAL DO ÍTEM | [6 empty] | 9.51%
8 | ESQUADRIAS E DEMOLIÇÃO
8.1 | Composição | SINAPI | 100701 | PORTA DE FERRO, DE ABRIR, TIPO GRADE COM CHAPA, COM GUARNIÇÕES (95x210). | M2 | 2
8.2 | Composição | SINAPI | 94559 | JANELA DE AÇO TIPO BASCULANTE PARA VIDROS, COM BATENTE, FERRAGENS E PINTURA ANTICORROSIVA. EXCLUSIVE VIDROS, ACABAMENTO, ALIZAR E CONTRAMARCO. FORNECIMENTO E INSTALAÇÃO | M2 | 3
8.3 | Composição | SINAPI | 102162 | INSTALAÇÃO DE VIDRO LISO INCOLOR, E = 4 MM, EM ESQUADRIA DE ALUMÍNIO O U PVC, FIXADO COM BAGUETE. | M2 | 3
8.3 | Composição | SINAPI | 97622 | DEMOLIÇÃO DE ALVENARIA DE BLOCO FURADO, DE FORMA MANUAL, SEM REAPROVEITAMENTO. AF_12/2017 | M3 | 0.5
SUBTOTAL DO ÍTEM
9 | REVESTIMENTOS
9.1 | Composição | SINAPI | 87273 | REVESTIMENTO CERÂMICO PARA PAREDES INTERNAS COM PLACAS TIPO ESMALTADA EXTRA DE DIMENSÕES 33X45 CM APLICADAS EM AMBIENTES DE ÁREA MAIOR QUE 5 M² NA ALTURA INTEIRA DAS PAREDES. AF_06/201 | M2 | 109.46
9.2 | Composição | SINAPI | 87257 | REVESTIMENTO CERÂMICO PARA PISO COM PLACAS TIPO ESMALTADA EXTRA DE DIMENSÕES 60X60 CM APLICADA EM AMBIENTES DE ÁREA MAIOR QUE 10 M2. | M2 | 36
SUBTOTAL DO ÍTEM
10 |  |  |  | PINTURA
10.1 |  |  |  | PINTURA PAREDES EXTERNAS
10.1.1 | Composição | SINAPI | 88415 | APLICAÇÃO MANUAL DE FUNDO SELADOR ACRÍLICO EM PAREDES EXTERNAS DE CASA S. AF_06/2014 | M2 | 303.2
10.1.2 | Composição | SETOP | ED-50514 | PREPARAÇÃO PARA EMASSAMENTO OU PINTURA (LATEX/ACRÍLICA) EM PAREDE, INCLUSIVE (1) UMA DEMÃO DE SELADOR ACRÍLICO | M2 | 303.2
10.1.3 | Composição | SINAPI | 88489 | APLICAÇÃO MANUAL DE PINTURA COM TINTA LÁTEX ACRÍLICA EM PAREDES, DUAS DEMAOS,COR VERDE, REFERÊNCIA CAPIM LIMÃO (EXISTENTE) | M2 | 303.2
10.2 |  |  |  | PAREDES INTERNAS - TETO - ESQUADRIAS
10.2.1 | Composição | SINAPI | 88488 | APLICAÇÃO MANUAL DE PINTURA COM TINTA LÁTEX ACRÍLICA EM TETO, DUAS DEMAOS | M2 | 36
10.2.2 | Composição | SINAPI | 100726 | PINTURA COM TINTA ALQUÍDICA DE FUNDO E ACABAMENTO (ESMALTE SINTÉTICO) APLICADA A ROLO OU PINCEL SOBRE SUPERFÍCIES METÁLICAS, EXECUTADO EM OBRA, POR DEMÃO | M2 | 7
SUBTOTAL DO ÍTEM
INSTALAÇÕES ELÉTRICAS
11.1 | Composição | SINAPI | 93128 | PONTO DE ILUMINAÇÃO RESIDENCIAL (1 NO CORREDOR E 2 NO ALMOXARIFADO) | UND. | 3
11.2 | Composição | SINAPI | 91969 | INTERRUPTOR PARALELO (3 MÓDULOS), 10A/250V, INCLUINDO SUPORTE E PLACA - FORNECIMENTO E INSTALAÇÃO. AF_12/2015 | UND. | 2
11.3 | Composição | SINAPI | 92204 | TOMADA MÉDIA DE EMBUTIR | UND. | 1
11.4 | Composição | SINAPI | 101876 | QUADRO DE DISTRIBUIÇÃO DE ENERGIA EM PVC, DE EMBUTIR, PARA 6 DISJUNTORES | UND. | 1
SUBTOTAL DO ÍTEM
12 | SERVIÇOS FINAIS
12.1 | Composição | SETOP | ED-50266 | LIMPEZA FINAL PARA ENTREGA DA OBRA | M2 | 41.05
SUBTOTAL DO ÍTEM
VALOR FINAL
| ADRIANO CARVALHAES GRAVINA |  |  |  | ANTONIO CARLOS RODRIGUES DE ABREU
| PREFEITO MUNICIPAL |  |  |  | ENGº CIVIL - CREA 20.146/D-MG